## params
name | value | units
Q | 730 | meq/L
EBED | 0.381 | #N/A
EPOR | 0.2 | #N/A
L | 1.5 | cm
v | 1.2129 | cm/s
rb | 0.007 | cm
kL | 0.000189 | cm/s
Ds | 2.83e-13 | cm2/s
Dp | 0 | cm2/s
nr | 7 | #N/A
nz | 13 | #N/A
time | 309171.0358 | s

## ions
name | mw | KxA | valence | kL | kL_units | Ds | Ds_units | Dp | Dp_units | conc_units
CHLORIDE | 35.45 | 1 | 1 | 0.071034 | m/s | 0 | cm^2/s | 0 | cm^2/s | meq
SULFATE | 96.06 | 0.027 | 2 | 0.079162 | m/s | 0 | cm^2/s | 0 | cm^2/s | mg
BICARBONATE | 61.02 | 0.32 | 1 | 0.050455 | m/s | 0 | cm^2/s | 0 | cm^2/s | mg
NITRATE | 62.01 | 13 | 1 | 0.051652 | m/s | 0 | cm^2/s | 0 | cm^2/s | mg
PFPeA | 264.047 | 136.3 | 1 | 0.020395 | cm/s | 1.16e-09 | cm^2/s | 0 | cm^2/s | mg
PFHxA | 313.047 | 172 | 1 | 0.018554 | cm/s | 6.59e-10 | cm^2/s | 0 | cm^2/s | mg
GenX | 330.05 | 172 | 1 | 0.018169 | cm/s | 8.53e-10 | cm^2/s | 0 | cm^2/s | mg
PFBA | 214.039 | 39.6 | 1 | 0.022828 | cm/s | 1.22e-09 | cm^2/s | 0 | cm^2/s | mg
PFMOAA | 180.03 | 25.1 | 1 | 0.02551 | cm/s | 6.67e-10 | cm^2/s | 0 | cm^2/s | mg
PMPA | 230.038 | 55 | 1 | 0.022221 | cm/s | 2.12e-09 | cm^2/s | 0 | cm^2/s | mg
4:2 FTS | 327.14 | 109 | 1 | 0.017815 | cm/s | 1.14e-09 | cm^2/s | 0 | cm^2/s | mg

## Cin
time | CHLORIDE | SULFATE | BICARBONATE | NITRATE | PFPeA | PFHxA | GenX | PFBA | PFMOAA | PMPA | 4:2 FTS
0 | 1.12 | 0 | 0 | 0 | 0.00035916 | 0.00041499 | 0.00037416 | 0.00041778 | 0.00033891 | 0.00021308 | 0.00032314
150000 | 1.12 | 0 | 0 | 0 | 0.0003828 | 0.00043532 | 0.00040757 | 0.00045527 | 0.00038463 | 0.00023143 | 0.00034259
309171.0358 | 1.12 | 0 | 0 | 0 | 0.32825 | 0.086011 | 0.070278 | 0.34964 | 0.271 | 0.18836 | 0.30651

## effluent
time | CHLORIDE | PFPeA | PFHxA | GenX | PFBA | PFMOAA | PMPA | 4:2 FTS | BV-C/Co
3091.7104 | 1.12 | 3.63e-06 | 4.037e-05 | 2.727e-05 | 5.32e-06 | 6.06e-06 | 7.36e-06 | 0 | 2500
3091.7104 | 1.12 | 5.43e-06 | 5.445e-05 | 3.693e-05 | 9.09e-06 | 7.48e-06 | 2.71e-06 | 0 | 2500
6183.4207 | 1.12 | 4.88e-06 | 5.891e-05 | 4.288e-05 | 9.01e-06 | 5.81e-06 | 2.62e-06 | 0 | 5000
6183.4207 | 1.12 | 3.5e-06 | 4.985e-05 | 2.96e-05 | 5.84e-06 | 6.86e-06 | 1.4e-06 | 0 | 5000
9275.1311 | 1.12 | 1.53e-06 | 3.582e-05 | 2.128e-05 | 2.1e-06 | 7.33e-06 | 1.1e-07 | 0 | 7500
9275.1311 | 1.12 | 2.71e-06 | 4.064e-05 | 2.226e-05 | 5.77e-06 | 1.413e-05 | 1.46e-06 | 0 | 7500
12366.8414 | 1.12 | 2.42e-06 | 3.789e-05 | 2.438e-05 | 6.5e-06 | 1.63e-05 | 1.55e-06 | 5.81e-06 | 10000
12366.8414 | 1.12 | 2.28e-06 | 3.607e-05 | 2.681e-05 | 8.29e-06 | 2.033e-05 | 2.19e-06 | 0 | 10000
18550.2621 | 1.12 | 3.24e-06 | 4.822e-05 | 2.878e-05 | 1.142e-05 | 3.675e-05 | 2.48e-06 | 0 | 15000
18550.2621 | 1.12 | 1.52e-06 | 2.609e-05 | 1.54e-05 | 1.224e-05 | 4.425e-05 | 2.39e-06 | 0 | 15000
24733.6829 | 1.12 | 3.62e-06 | 4.841e-05 | 3.093e-05 | 2.205e-05 | 6.488e-05 | 4.18e-06 | 0 | 20000
24733.6829 | 1.12 | 9.18e-06 | 7.803e-05 | 5.294e-05 | 3.942e-05 | 8.957e-05 | 9.77e-06 | 0 | 20000
30917.1036 | 1.12 | 5.95e-06 | 5.871e-05 | 3.712e-05 | 4.142e-05 | 9.727e-05 | 9.91e-06 | 0 | 25000
30917.1036 | 1.12 | 5.91e-06 | 4.645e-05 | 3.002e-05 | 5.221e-05 | 0.00013552 | 1.228e-05 | 9e-07 | 25000
37100.5243 | 1.12 | 5.12e-06 | 5.36e-05 | 3.552e-05 | 5.548e-05 | 0.00013414 | 1.235e-05 | 0 | 30000
37100.5243 | 1.12 | 7.56e-06 | 4.493e-05 | 2.98e-05 | 7.315e-05 | 0.00017838 | 1.814e-05 | 3.36e-06 | 30000
43283.945 | 1.12 | 5.03e-06 | 5.19e-05 | 3.403e-05 | 7.486e-05 | 0.00017062 | 1.742e-05 | 6.1e-07 | 35000
49467.3657 | 1.12 | 6.93e-06 | 4.648e-05 | 3.149e-05 | 0.0001048 | 0.00022377 | 2.662e-05 | 2.71e-06 | 40000
49467.3657 | 1.12 | 1.197e-05 | 4.75e-05 | 2.808e-05 | 0.00014709 | 0.00029858 | 3.792e-05 | 8.26e-06 | 40000
61834.2072 | 1.12 | 1.328e-05 | 5.76e-05 | 3.482e-05 | 0.00015352 | 0.00027833 | 4.204e-05 | 1.024e-05 | 50000
61834.2072 | 1.12 | 1.793e-05 | 5.064e-05 | 3.095e-05 | 0.00019631 | 0.00030032 | 5.407e-05 | 1.526e-05 | 50000
74201.0486 | 1.12 | 2.35e-05 | 7.165e-05 | 5.307e-05 | 0.00023512 | 0.00033776 | 6.965e-05 | 1.724e-05 | 60000
74201.0486 | 1.12 | 2.73e-05 | 5.466e-05 | 3.828e-05 | 0.00026184 | 0.00030254 | 7.674e-05 | 2.174e-05 | 60000
86567.89 | 1.12 | 2.51e-05 | 4.253e-05 | 2.772e-05 | 0.00025982 | 0.00030868 | 7.749e-05 | 2.361e-05 | 70000
86567.89 | 1.12 | 3.826e-05 | 5.251e-05 | 3.618e-05 | 0.0003198 | 0.00031034 | 0.00010391 | 3.747e-05 | 70000
98934.7315 | 1.12 | 3.411e-05 | 4.861e-05 | 3.275e-05 | 0.00031054 | 0.00031117 | 9.779e-05 | 3.223e-05 | 80000
98934.7315 | 1.12 | 5.75e-05 | 0.00010802 | 7.246e-05 | 0.00037168 | 0.00032172 | 0.00013829 | 5.33e-05 | 80000
111301.5729 | 1.12 | 4.649e-05 | 5.593e-05 | 3.729e-05 | 0.00034883 | 0.00031186 | 0.00012242 | 4.889e-05 | 90000
111301.5729 | 1.12 | 7.306e-05 | 0.00011523 | 7.243e-05 | 0.00040004 | 0.00032265 | 0.00016341 | 7.17e-05 | 90000
123668.4143 | 1.12 | 5.493e-05 | 3.633e-05 | 2.556e-05 | 0.00036224 | 0.00030648 | 0.00013947 | 5.826e-05 | 100000
123668.4143 | 1.12 | 8.835e-05 | 0.0001331 | 8.192e-05 | 0.00039522 | 0.0003175 | 0.00017839 | 7.901e-05 | 100000
136035.2558 | 1.12 | 7.359e-05 | 6.251e-05 | 4.653e-05 | 0.00038926 | 0.00031852 | 0.00016646 | 7.636e-05 | 110000
136035.2558 | 1.12 | 0.00010768 | 0.00011598 | 7.951e-05 | 0.00039893 | 0.00031717 | 0.00019417 | 0.00010153 | 110000
148402.0972 | 1.12 | 8.147e-05 | 6.788e-05 | 4.474e-05 | 0.00037264 | 0.00030263 | 0.00017245 | 8.297e-05 | 120000
148402.0972 | 1.12 | 0.00012493 | 8.868e-05 | 6.032e-05 | 0.00038849 | 0.00031634 | 0.00020022 | 0.00011412 | 120000
160768.9386 | 1.12 | 9.146e-05 | 5.709e-05 | 3.696e-05 | 0.00036032 | 0.00029148 | 0.00017599 | 9.085e-05 | 130000
160768.9386 | 1.12 | 0.00029122 | 9.65e-05 | 6.143e-05 | 0.00037375 | 0.00029803 | 0.00019797 | 0.00027643 | 130000
185502.6215 | 1.12 | 0.00013316 | 6.952e-05 | 4.7e-05 | 0.00039126 | 0.00031665 | 0.00020416 | 0.00013344 | 150000
185502.6215 | 1.12 | 0.00033543 | 8.701e-05 | 7.536e-05 | 0.00038667 | 0.00031173 | 0.00020682 | 0.00032375 | 150000
210236.3044 | 1.12 | 0.00014657 | 5.788e-05 | 3.533e-05 | 0.00034991 | 0.00028222 | 0.00018817 | 0.00015167 | 170000
210236.3044 | 1.12 | 0.00013631 | 7.065e-05 | 4.661e-05 | 0.00038369 | 0.00030849 | 0.00019978 | 0.00013708 | 170000
234969.9872 | 1.12 | 0.00019166 | 6.797e-05 | 4.499e-05 | 0.00037777 | 0.00030842 | 0.0002025 | 0.00020025 | 190000
234969.9872 | 1.12 | 0.00017652 | 6.044e-05 | 4.08e-05 | 0.00037746 | 0.00030237 | 0.00020131 | 0.00017682 | 190000
259703.6701 | 1.12 | 0.000241 | 7.659e-05 | 6.078e-05 | 0.00037688 | 0.00030866 | 0.00020272 | 0.00024479 | 210000
259703.6701 | 1.12 | 0.00021986 | 6.852e-05 | 5.217e-05 | 0.00037603 | 0.00030634 | 0.00019998 | 0.00022305 | 210000
280108.9585 | 1.12 | 0.00028787 | 0.00013232 | 8.654e-05 | 0.00039334 | 0.00031596 | 0.00020872 | 0.00026277 | 226500
284437.353 | 1.12 | 0.00025986 | 7.637e-05 | 6.043e-05 | 0.00038104 | 0.00030501 | 0.00020358 | 0.00025077 | 230000
293094.142 | 1.12 | 0.00030588 | 0.0001608 | 0.00010458 | 0.00039819 | 0.00032548 | 0.00021371 | 0.0002777 | 237000
309171.0358 | 1.12 | 0.00035138 | 9.044e-05 | 7.717e-05 | 0.0003841 | 0.00031326 | 0.00020611 | 0.00032614 | 250000

## PFAS_BrTh
time | PFPeA | PFHxA | GenX | PFBA | PFMOAA | PMPA | 4:2 FTS | BV-C/Co
0 | 0.010107 | 0.097278 | 0.072884 | 0.012734 | 0.017881 | 0.034541 | 0 | 2500
3091.7104 | 0.015119 | 0.13121 | 0.098702 | 0.021758 | 0.022071 | 0.012718 | 0 | 2500
6183.4207 | 0.013587 | 0.14195 | 0.1146 | 0.021566 | 0.017143 | 0.012296 | 0 | 5000
6183.4207 | 0.009745 | 0.12012 | 0.079112 | 0.013978 | 0.020242 | 0.0065703 | 0 | 5000
9275.1311 | 0.0042599 | 0.086314 | 0.056875 | 0.0050265 | 0.021628 | 0.00051624 | 0 | 7500
9275.1311 | 0.0075454 | 0.097929 | 0.059494 | 0.013811 | 0.041693 | 0.0068519 | 0 | 7500
12366.8414 | 0.0067379 | 0.091302 | 0.06516 | 0.015558 | 0.048096 | 0.0072743 | 0.01798 | 10000
12366.8414 | 0.0063481 | 0.086917 | 0.071655 | 0.019843 | 0.059987 | 0.010278 | 0 | 10000
18550.2621 | 0.009021 | 0.11619 | 0.07692 | 0.027335 | 0.10844 | 0.011639 | 0 | 15000
18550.2621 | 0.0042321 | 0.062868 | 0.041159 | 0.029297 | 0.13057 | 0.011216 | 0 | 15000
24733.6829 | 0.010079 | 0.11665 | 0.082666 | 0.052778 | 0.19144 | 0.019617 | 0 | 20000
24733.6829 | 0.02556 | 0.18803 | 0.14149 | 0.094355 | 0.26429 | 0.045851 | 0 | 20000
30917.1036 | 0.016566 | 0.14147 | 0.09921 | 0.099142 | 0.28701 | 0.046508 | 0 | 25000
30917.1036 | 0.016455 | 0.11193 | 0.080234 | 0.12497 | 0.39988 | 0.057631 | 0.0027852 | 25000
37100.5243 | 0.014255 | 0.12916 | 0.094934 | 0.1328 | 0.3958 | 0.057959 | 0 | 30000
37100.5243 | 0.021049 | 0.10827 | 0.079646 | 0.17509 | 0.52634 | 0.085132 | 0.010398 | 30000
43283.945 | 0.014005 | 0.12506 | 0.090952 | 0.17918 | 0.50344 | 0.081753 | 0.0018877 | 35000
49467.3657 | 0.019295 | 0.112 | 0.084163 | 0.25085 | 0.66027 | 0.12493 | 0.0083865 | 40000
49467.3657 | 0.033328 | 0.11446 | 0.075049 | 0.35207 | 0.88101 | 0.17796 | 0.025562 | 40000
61834.2072 | 0.036975 | 0.1388 | 0.093063 | 0.36746 | 0.82126 | 0.1973 | 0.031689 | 50000
61834.2072 | 0.049922 | 0.12203 | 0.08272 | 0.46988 | 0.88615 | 0.25375 | 0.047224 | 50000
74201.0486 | 0.06543 | 0.17265 | 0.14184 | 0.56278 | 0.99662 | 0.32687 | 0.053351 | 60000
74201.0486 | 0.076011 | 0.13171 | 0.10231 | 0.62673 | 0.8927 | 0.36015 | 0.067277 | 60000
86567.89 | 0.069885 | 0.10248 | 0.074087 | 0.6219 | 0.91082 | 0.36367 | 0.073064 | 70000
86567.89 | 0.10653 | 0.12653 | 0.096698 | 0.76547 | 0.91571 | 0.48766 | 0.11596 | 70000
98934.7315 | 0.094972 | 0.11713 | 0.087531 | 0.7433 | 0.91816 | 0.45894 | 0.09974 | 80000
98934.7315 | 0.1601 | 0.26029 | 0.19366 | 0.88964 | 0.94929 | 0.64901 | 0.16494 | 80000
111301.5729 | 0.12944 | 0.13477 | 0.099665 | 0.83495 | 0.9202 | 0.57453 | 0.1513 | 90000
111301.5729 | 0.20342 | 0.27767 | 0.19358 | 0.95753 | 0.95204 | 0.7669 | 0.22189 | 90000
123668.4143 | 0.15294 | 0.087543 | 0.068314 | 0.86705 | 0.90432 | 0.65454 | 0.18029 | 100000
123668.4143 | 0.24599 | 0.32073 | 0.21895 | 0.94599 | 0.93684 | 0.8372 | 0.24451 | 100000
136035.2558 | 0.20489 | 0.15063 | 0.12436 | 0.93172 | 0.93985 | 0.78121 | 0.23631 | 110000
136035.2558 | 0.29981 | 0.27947 | 0.21251 | 0.95487 | 0.93587 | 0.91125 | 0.3142 | 110000
148402.0972 | 0.22683 | 0.16357 | 0.11958 | 0.89194 | 0.89296 | 0.80932 | 0.25676 | 120000
148402.0972 | 0.34784 | 0.21369 | 0.16122 | 0.92988 | 0.93342 | 0.93965 | 0.35316 | 120000
160768.9386 | 0.25465 | 0.13757 | 0.098783 | 0.86245 | 0.86006 | 0.82593 | 0.28115 | 130000
160768.9386 | 0.81084 | 0.23253 | 0.16418 | 0.8946 | 0.87939 | 0.92909 | 0.85545 | 130000
185502.6215 | 0.37075 | 0.16752 | 0.12562 | 0.93651 | 0.93433 | 0.95814 | 0.41295 | 150000
185502.6215 | 0.93393 | 0.20967 | 0.20141 | 0.92552 | 0.91982 | 0.97062 | 1.0019 | 150000
210236.3044 | 0.40809 | 0.13947 | 0.094426 | 0.83754 | 0.83274 | 0.8831 | 0.46936 | 170000
210236.3044 | 0.37952 | 0.17024 | 0.12457 | 0.91839 | 0.91026 | 0.93758 | 0.42421 | 170000
234969.9872 | 0.53363 | 0.16379 | 0.12024 | 0.90422 | 0.91005 | 0.95035 | 0.6197 | 190000
234969.9872 | 0.49148 | 0.14564 | 0.10905 | 0.90348 | 0.8922 | 0.94476 | 0.54719 | 190000
259703.6701 | 0.67101 | 0.18456 | 0.16245 | 0.90209 | 0.91076 | 0.95138 | 0.75754 | 210000
259703.6701 | 0.61215 | 0.16511 | 0.13943 | 0.90006 | 0.90391 | 0.93852 | 0.69026 | 210000
280108.9585 | 0.80151 | 0.31885 | 0.23129 | 0.94149 | 0.9323 | 0.97954 | 0.81318 | 226500
284437.353 | 0.72352 | 0.18403 | 0.16151 | 0.91205 | 0.89999 | 0.95542 | 0.77604 | 230000
293094.142 | 0.85165 | 0.38747 | 0.27951 | 0.9531 | 0.96039 | 1.003 | 0.85938 | 237000
309171.0358 | 0.97834 | 0.21793 | 0.20625 | 0.91937 | 0.92433 | 0.96729 | 1.0093 | 250000

## liquid_phase_film_transfer_dif
Type | kL (m/s) | DL (m2/L) | DL (cm^2/s) | Vb | Ds | constants |  | unit
CHLORIDE | 0.071034 | 2.7045e-07 | 2.7045e-05 | 18.63 |  | dp | 7e-05 | m
SULFATE | 0.079162 | 3.0139e-07 | 3.0139e-05 | 15.5 |  | Re | 0.93 | unitless
BICARBONATE | 0.050455 | 1.921e-07 | 1.921e-05 | 33.3 |  | Sc | 1785 | unitless
NITRATE | 0.051652 | 1.9666e-07 | 1.9666e-05 | 32 |  | u | 0.89 | cP
PFPeA | 0.020395 | 7.7649e-08 | 7.7649e-06 | 155 |  | vf | 0.012129 | m/s
PFHxA | 0.018554 | 7.0641e-08 | 7.0641e-06 | 182 |  | porosity € | 0.381 | non
GenX | 0.018169 | 6.9174e-08 | 6.9174e-06 | 188.6 |  | temp | 25 | C deg
PFBA | 0.022828 | 8.6915e-08 | 8.6915e-06 | 128 |  | n = | 1
PFMOAA | 0.02551 | 9.7126e-08 | 9.7126e-06 | 106 |  | shape factor = | 1.5
PMPA | 0.022221 | 8.4601e-08 | 8.4601e-06 | 134 |  | bed porosity | 0.381
4:2 FTS | 0.017815 | 6.7828e-08 | 6.7828e-06 | 195 |  | density | 1.05
[6 empty] | apparent density | 1.6963
Compound | MolarMass (g/mol) | MolarVolume (cm3/mol)
PFBA | 214.039 | 128
PFPeA | 264.047 | 155
PFHxA | 313.047 | 182
PFHpA | 364.062 | 210
PFOA | 414.07 | 237
PFNA | 463.07 | 265
PFDA | 513.078 | 292
PFMOAA | 180.03 | 106
PMPA | 230.038 | 134
HFPO-DA | 330.053 | 189
PFBS | 300.09 | 162
PFHxS | 400.11 | 217
PFOS | 500.13 | 272
4:2FTS | 327.14 | 195
6:2FTS | 428.16 | 250
8:2FTS | 528.18 | 305
NFB1 | 444.12 | 240
NFB2 | 464.13 | 252
CHLORIDE | 35.45 | 18.63
SULFATE | 96.06 | 15.5
BICARBONATE | 61.02 | 33.3
NITRATE | 62.01 | 32