## params
name | value | units
Q | 730 | meq/L
EBED | 0.381 | #N/A
EPOR | 0.2 | #N/A
L | 1.5 | cm
v | 1.2129 | cm/s
rb | 0.007 | cm
kL | 0.0171 | cm/s
Ds | 3.3694e-09 | cm2/s
Dp | 0 | cm2/s
nr | 7 | #N/A
nz | 13 | #N/A
time | 309171.0358 | s

## ions
name | mw | KxA | valence | kL | kL_units | Ds | Ds_units | Dp | Dp_units | conc_units
CHLORIDE | 35.45 | 1 | 1 | 0.071034 | cm/s | 1 | cm^2/s | 0 | cm^2/s | meq
SULFATE | 96.06 | 0.027 | 2 | 0.079162 | cm/s | 0 | cm^2/s | 0 | cm^2/s | meq
BICARBONATE | 61.02 | 0.32 | 1 | 0.050455 | cm/s | 0 | cm^2/s | 0 | cm^2/s | meq
NITRATE | 62.01 | 13 | 1 | 0.051652 | cm/s | 0 | cm^2/s | 0 | cm^2/s | meq
PFPeA | 264.047 | 232 | 1 | 0.020395 | cm/s | 3.041e-09 | cm^2/s | 0 | cm^2/s | mg
PFHxA | 313.047 | 421 | 1 | 0.018554 | cm/s | 9.446e-08 | cm^2/s | 0 | cm^2/s | mg
GenX | 330.05 | 406 | 1 | 0.018169 | cm/s | 1.593e-05 | cm^2/s | 0 | cm^2/s | mg
PFBA | 214.039 | 67 | 1 | 0.022828 | cm/s | 5.317e-10 | cm^2/s | 0 | cm^2/s | mg
PFMOAA | 180.03 | 75.2 | 1 | 0.02551 | cm/s | 1e-07 | cm^2/s | 0 | cm^2/s | mg
PMPA | 230.038 | 138 | 1 | 0.022221 | cm/s | 1e-07 | cm^2/s | 0 | cm^2/s | mg
4:2FTS | 327.14 | 202 | 1 | 0.0178 | cm/s | 9.323e-08 | cm^2/s | 0 | cm^2/s | mg
PFHpA | 364.062 | 923 | 1 | 0.0171 | cm/s | 1e-07 | cm^2/s | 0 | cm^2/s | mg
6:2FTS | 428.16 | 883 | 1 | 0.0154 | cm/s | 1e-07 | cm^2/s | 0 | cm^2/s | mg

## Cin
time | CHLORIDE | SULFATE | BICARBONATE | NITRATE | PFPeA | PFHxA | PFHpA | GenX | PFBA | PFMOAA | PMPA | 4:2FTS | 6:2FTS
0 | 1.126 | 0 | 0 | 0 | 0.00034725 | 0.00034882 | 0.00032763 | 0.00033484 | 0.00040748 | 0.00029054 | 0.00021127 | 0.00029985 | 0.00029082
150000 | 1.12 | 0 | 0 | 0 | 0.00036181 | 0.0003742 | 0.00036519 | 0.00035364 | 0.00044215 | 0.00030023 | 0.0002232 | 0.00031361 | 0.00032466

## effluent
time | CHLORIDE | SULFATE | BICARBONATE | NITRATE | PFPeA | PFHxA | PFHpA | GenX | PFBA | PFMOAA | PMPA | 4:2FTS | 6:2FTS | BV-C/Co
0 | 1.126 | 0 | 0 | 0 | 2.2098e-06 | 3.2332e-05 | 1.2678e-05 | 0 | 2.0485e-06 | 2.5089e-06 | 0 | 0 | 1.4268e-06 | 2500
3091.7104 | 1.126 | 0 | 0 | 0 | 0 | 7.0455e-06 | 0 | 0 | 0 | 4.5837e-07 | 0 | 0 | 0 | 2500
6183.4207 | 1.126 | 0 | 0 | 0 | 2.8264e-06 | 4.2756e-05 | 1.8224e-05 | 3.4526e-06 | 6.3459e-06 | 4.7029e-06 | 9.9997e-07 | 1.0259e-08 | 1.5107e-06 | 5000
9275.1311 | 1.126 | 0 | 0 | 0 | 3.1759e-06 | 4.0402e-05 | 1.642e-05 | 2.3049e-06 | 7.1016e-06 | 9.1125e-06 | 7.1109e-07 | 0 | 1.5387e-06 | 7500
12366.8414 | 1.126 | 0 | 0 | 0 | 1.8192e-06 | 2.9503e-05 | 1.1921e-05 | 0 | 7.2655e-06 | 1.5716e-05 | 5.7776e-07 | 0 | 1.2962e-06 | 10000
18550.2621 | 1.126 | 0 | 0 | 0 | 3.2889e-06 | 3.792e-05 | 1.4046e-05 | 0 | 2.0886e-05 | 4.5139e-05 | 4.1776e-06 | 1.6209e-06 | 1.4175e-06 | 15000
20590.791 | 1.126 | 0 | 0 | 0 | 0 | 2.27e-06 | 0 | 0 | 1.0945e-06 | 4.4076e-05 | 0 | 0 | 0 | 16650
24733.6829 | 1.126 | 0 | 0 | 0 | 7.8318e-06 | 4.24e-05 | 1.5021e-05 | 1.0666e-05 | 5.0494e-05 | 8.426e-05 | 1.3044e-05 | 4.2471e-06 | 1.4081e-06 | 20000
24733.6829 | 1.126 | 0 | 0 | 0 | 1.4219e-06 | 3.6923e-06 | 0 | 0 | 4.3487e-05 | 7.6386e-05 | 1.1077e-05 | 4.3134e-06 | 0 | 20000
30917.1036 | 1.126 | 0 | 0 | 0 | 8.469e-06 | 3.5457e-05 | 1.3393e-05 | 0 | 7.5322e-05 | 0.00012063 | 1.9688e-05 | 8.9866e-06 | 1.7438e-06 | 25000
30917.1036 | 1.126 | 0 | 0 | 0 | 3.6203e-06 | 1.1077e-05 | 0 | 0 | 8.9639e-05 | 0.00010115 | 1.7917e-05 | 1.0485e-05 | 0 | 25000
37100.5243 | 1.126 | 0 | 0 | 0 | 1.4985e-05 | 4.8354e-05 | 1.6586e-05 | 6.3168e-06 | 0.00011481 | 0.00016086 | 3.2988e-05 | 1.4311e-05 | 1.6226e-06 | 30000
37100.5243 | 1.126 | 0 | 0 | 0 | 7.5867e-06 | 9.6358e-06 | 0 | 0 | 0.00033225 | 0.00013585 | 2.4852e-05 | 1.6124e-05 | 0 | 30000
43283.945 | 1.126 | 0 | 0 | 0 | 2.0258e-05 | 4.33e-05 | 1.4938e-05 | 5.825e-06 | 0.00014891 | 0.00019731 | 4.5854e-05 | 2.1564e-05 | 1.8278e-06 | 35000
43283.945 | 1.126 | 0 | 0 | 0 | 2.0889e-05 | 2.1787e-05 | 1.4e-06 | 8.2414e-06 | 0.00014571 | 0.00016313 | 5.0654e-05 | 2.0689e-05 | 0 | 35000
49467.3657 | 1.126 | 0 | 0 | 0 | 2.7154e-05 | 4.3587e-05 | 1.8431e-05 | 2.9704e-06 | 0.00018165 | 0.00023901 | 6.1665e-05 | 3.5044e-05 | 2.5365e-06 | 40000
49467.3657 | 1.126 | 0 | 0 | 0 | 2.3013e-05 | 8.4678e-06 | 0 | 2.2958e-06 | 0.00016273 | 0.00020531 | 6.0417e-05 | 3.7159e-05 | 0 | 40000
61834.2071 | 1.126 | 0 | 0 | 0 | 4.9118e-05 | 3.7317e-05 | 1.3839e-05 | 3.6165e-06 | 0.00024996 | 0.00029537 | 9.0308e-05 | 5.9182e-05 | 3.3664e-06 | 50000
61834.2071 | 1.126 | 0 | 0 | 0 | 4.48e-05 | 1.7802e-05 | 1.913e-07 | 8.9282e-06 | 0.00021512 | 0.00026978 | 7.8031e-05 | 5.9015e-05 | 0 | 50000
74201.0486 | 1.126 | 0 | 0 | 0 | 7.6704e-05 | 4.6129e-05 | 1.6275e-05 | 1.3434e-05 | 0.00033321 | 0.00035189 | 0.00012702 | 9.1487e-05 | 4.6254e-06 | 60000
74201.0486 | 1.126 | 0 | 0 | 0 | 6.9768e-05 | 5.1193e-05 | 4.113e-06 | 3.8911e-05 | 0.00028842 | 0.00029923 | 0.00010664 | 7.7127e-05 | 7.4712e-07 | 60000
86567.89 | 1.126 | 0 | 0 | 0 | 0.00010773 | 5.0659e-05 | 1.6648e-05 | 1.4341e-05 | 0.00039749 | 0.00035894 | 0.00015347 | 0.00011207 | 6.2573e-06 | 70000
86567.89 | 1.126 | 0 | 0 | 0 | 9.5718e-05 | 2.3068e-05 | 2.913e-06 | 2.0044e-05 | 0.00031803 | 0.00031461 | 0.00012904 | 0.00010702 | 2.682e-06 | 70000
98934.7314 | 1.126 | 0 | 0 | 0 | 0.00014141 | 7.13e-05 | 2.1998e-05 | 3.983e-05 | 0.00045253 | 0.00034438 | 0.00018503 | 0.00015725 | 7.423e-06 | 80000
98934.7314 | 1.126 | 0 | 0 | 0 | 0.00012012 | 3.0725e-05 | 4.7217e-06 | 3.4525e-05 | 0.00038931 | 0.00031534 | 0.00015726 | 0.00013065 | 6.9539e-06 | 80000
111301.5729 | 1.126 | 0 | 0 | 0 | 0.00016163 | 6.6117e-05 | 2.0629e-05 | 3.6705e-05 | 0.00045892 | 0.0003244 | 0.00020237 | 0.00016964 | 1.0547e-05 | 90000
111301.5729 | 1.126 | 0 | 0 | 0 | 0.00015243 | 4.3319e-05 | 7.6e-06 | 4.8359e-05 | 0.00043452 | 0.00031655 | 0.00021864 | 0.00022779 | 6.0622e-05 | 90000
123668.4143 | 1.126 | 0 | 0 | 0 | 0.00018611 | 8.0498e-05 | 2.2599e-05 | 6.4335e-05 | 0.00044334 | 0.00029812 | 0.00021289 | 0.00019784 | 1.6114e-05 | 100000
123668.4143 | 1.126 | 0 | 0 | 0 | 0.00017126 | 5.1485e-05 | 8.6956e-06 | 5.4933e-05 | 0.00043008 | 0.00029198 | 0.00023822 | 0.00017206 | 7.0497e-06 | 100000
136035.2557 | 1.126 | 0 | 0 | 0 | 0.00021359 | 8.6907e-05 | 2.347e-05 | 5.8472e-05 | 0.00045529 | 0.0002927 | 0.0002254 | 0.00020429 | 1.5788e-05 | 110000
136035.2557 | 1.126 | 0 | 0 | 0 | 0.00019999 | 7.0503e-05 | 1.5035e-05 | 7.4869e-05 | 0.00042953 | 0.00029384 | 0.00025048 | 0.00022192 | 1.9339e-05 | 110000
148402.0972 | 1.126 | 0 | 0 | 0 | 0.00025453 | 0.00010591 | 2.9016e-05 | 8.9207e-05 | 0.00046262 | 0.00031026 | 0.00024822 | 0.00024335 | 1.5769e-05 | 120000
148402.0972 | 1.126 | 0 | 0 | 0 | 0.0002503 | 7.9931e-05 | 1.9574e-05 | 9.0047e-05 | 0.00046733 | 0.00031586 | 0.00024584 | 0.00025062 | 2.6666e-05 | 120000
160768.9386 | 1.126 | 0 | 0 | 0 | 0.00029516 | 0.0001255 | 3.5961e-05 | 9.0297e-05 | 0.00046485 | 0.00030977 | 0.00025791 | 0.00029065 | 2.5887e-05 | 130000
160768.9386 | 1.126 | 0 | 0 | 0 | 0.00028622 | 0.00011075 | 2.5452e-05 | 0.00011162 | 0.00047621 | 0.00031268 | 0.00029964 | 0.00028348 | 3.1072e-05 | 130000
185502.6215 | 1.126 | 0 | 0 | 0 | 0.00036286 | 0.00017471 | 5.1075e-05 | 0.00014525 | 0.00045798 | 0.00030982 | 0.00025547 | 0.00034837 | 3.9055e-05 | 150000
185502.6215 | 1.126 | 0 | 0 | 0 | 0.00034981 | 0.00013513 | 3.5609e-05 | 0.00013729 | 0.00046018 | 0.00030409 | 0.0003069 | 0.00034482 | 4.8132e-05 | 150000
210236.3043 | 1.126 | 0 | 0 | 0 | 0.00041029 | 0.00020013 | 5.4082e-05 | 0.00017269 | 0.00045113 | 0.00031321 | 0.00025416 | 0.0003781 | 4.9611e-05 | 170000
210236.3043 | 1.126 | 0 | 0 | 0 | 0.00036918 | 0.00015843 | 4.2878e-05 | 0.00016746 | 0.00043066 | 0.00028967 | 0.00024598 | 0.00037975 | 5.3821e-05 | 170000
234969.9872 | 1.126 | 0 | 0 | 0 | 0.00046239 | 0.00024885 | 7.3042e-05 | 0.0002244 | 0.00043841 | 0.00030472 | 0.0002428 | 0.00040607 | 6.6406e-05 | 190000
234969.9872 | 1.126 | 0 | 0 | 0 | 0.00041702 | 0.00019805 | 6.4269e-05 | 0.00019436 | 0.00041467 | 0.00028805 | 0.0002338 | 0.00039038 | 8.2959e-05 | 190000
259703.67 | 1.126 | 0 | 0 | 0 | 0.00047568 | 0.00028354 | 8.6248e-05 | 0.00024823 | 0.00042802 | 0.00030246 | 0.00023536 | 0.00038809 | 7.9881e-05 | 210000
259703.67 | 1.126 | 0 | 0 | 0 | 0.00052671 | 0.00027133 | 9.3904e-05 | 0.00028898 | 0.00048059 | 0.00033691 | 0.00031279 | 0.0004593 | 0.00010536 | 210000
284437.3529 | 1.126 | 0 | 0 | 0 | 0.00047292 | 0.00033619 | 0.00010988 | 0.00030113 | 0.00042709 | 0.00029948 | 0.00023324 | 0.00039003 | 9.689e-05 | 230000
284437.3529 | 1.126 | 0 | 0 | 0 | 0.00046262 | 0.00027607 | 0.00010351 | 0.00028726 | 0.00039713 | 0.00029202 | 0.00023466 | 0.00041929 | 0.00011631 | 230000
309171.0357 | 1.126 | 0 | 0 | 0 | 0.00044612 | 0.00036629 | 0.00012193 | 0.00034081 | 0.000421 | 0.00030097 | 0.00022794 | 0.00036455 | 0.00012099 | 250000
309171.0357 | 1.126 | 0 | 0 | 0 | 0.00045217 | 0.00032837 | 0.00013001 | 0.00034294 | 0.00039102 | 0.00028219 | 0.00025477 | 0.00040138 | 0.00014798 | 250000

## PFAS_BrTh
time | PFPeA | PFHxA | PFHpA | GenX | PFBA | PFMOAA | PMPA | 4:2FTS | 6:2FTS | BV-C/Co
0 | 0.6363% | 9.269% | 3.87% | 0% | 0.5027% | 0.8635% | 0% | 0% | 0.4906% | 2500
3091.7104 | 0% | 2.02% | 0% | 0% | 0% | 0.1578% | 0% | 0% | 0% | 2500
6183.4207 | 0.8139% | 12.26% | 5.562% | 1.031% | 1.557% | 1.619% | 0.4733% | 0.003421% | 0.5195% | 5000
9275.1311 | 0.9146% | 11.58% | 5.012% | 0.6884% | 1.743% | 3.136% | 0.3366% | 0% | 0.5291% | 7500
12366.8414 | 0.5239% | 8.458% | 3.639% | 0% | 1.783% | 5.409% | 0.2735% | 0% | 0.4457% | 10000
18550.2621 | 0.9471% | 10.87% | 4.287% | 0% | 5.126% | 15.54% | 1.977% | 0.5405% | 0.4874% | 15000
20590.791 | 0% | 0.6508% | 0% | 0% | 0.2686% | 15.17% | 0% | 0% | 0% | 16650
24733.6829 | 2.255% | 12.16% | 4.585% | 3.185% | 12.39% | 29% | 6.174% | 1.416% | 0.4842% | 20000
24733.6829 | 0.4095% | 1.059% | 0% | 0% | 10.67% | 26.29% | 5.243% | 1.438% | 0% | 20000
30917.1036 | 2.439% | 10.16% | 4.088% | 0% | 18.48% | 41.52% | 9.319% | 2.997% | 0.5996% | 25000
30917.1036 | 1.043% | 3.176% | 0% | 0% | 22% | 34.81% | 8.481% | 3.497% | 0% | 25000
37100.5243 | 4.315% | 13.86% | 5.063% | 1.887% | 28.18% | 55.37% | 15.61% | 4.773% | 0.5579% | 30000
37100.5243 | 2.185% | 2.762% | 0% | 0% | 32% | 46.76% | 11.76% | 5.377% | 0% | 30000
43283.945 | 5.834% | 12.41% | 4.559% | 1.74% | 36.54% | 67.91% | 21.7% | 7.191% | 0.6285% | 35000
43283.945 | 6.016% | 6.246% | 0.4273% | 2.461% | 35.76% | 56.15% | 23.98% | 6.9% | 0% | 35000
49467.3657 | 7.82% | 12.5% | 5.626% | 0.8871% | 44.58% | 82.26% | 29.19% | 11.69% | 0.8722% | 40000
49467.3657 | 6.627% | 2.428% | 0% | 0.6856% | 39.94% | 70.66% | 28.6% | 12.39% | 0% | 40000
61834.2071 | 14.14% | 10.7% | 4.224% | 1.08% | 61.34% | 101.7% | 42.75% | 19.74% | 1.158% | 50000
61834.2071 | 12.9% | 5.103% | 0.05839% | 2.666% | 52.79% | 92.86% | 36.94% | 19.68% | 0% | 50000
74201.0486 | 22.09% | 13.22% | 4.968% | 4.012% | 81.77% | 121.1% | 60.12% | 30.51% | 1.59% | 60000
74201.0486 | 20.09% | 14.68% | 1.255% | 11.62% | 70.78% | 103% | 50.47% | 25.72% | 0.2569% | 60000
86567.89 | 31.02% | 14.52% | 5.082% | 4.283% | 97.55% | 123.5% | 72.64% | 37.37% | 2.152% | 70000
86567.89 | 27.56% | 6.613% | 0.8891% | 5.986% | 78.05% | 108.3% | 61.08% | 35.69% | 0.9222% | 70000
98934.7314 | 40.72% | 20.44% | 6.714% | 11.9% | 111.1% | 118.5% | 87.58% | 52.44% | 2.552% | 80000
98934.7314 | 34.59% | 8.808% | 1.441% | 10.31% | 95.54% | 108.5% | 74.44% | 43.57% | 2.391% | 80000
111301.5729 | 46.55% | 18.95% | 6.297% | 10.96% | 112.6% | 111.7% | 95.79% | 56.57% | 3.627% | 90000
111301.5729 | 43.89% | 12.42% | 2.32% | 14.44% | 106.6% | 109% | 103.5% | 75.97% | 20.85% | 90000
123668.4143 | 53.6% | 23.08% | 6.898% | 19.21% | 108.8% | 102.6% | 100.8% | 65.98% | 5.541% | 100000
123668.4143 | 49.32% | 14.76% | 2.654% | 16.41% | 105.5% | 100.5% | 112.8% | 57.38% | 2.424% | 100000
136035.2557 | 61.51% | 24.91% | 7.164% | 17.46% | 111.7% | 100.7% | 106.7% | 68.13% | 5.429% | 110000
136035.2557 | 57.59% | 20.21% | 4.589% | 22.36% | 105.4% | 101.1% | 118.6% | 74.01% | 6.65% | 110000
148402.0972 | 73.3% | 30.36% | 8.856% | 26.64% | 113.5% | 106.8% | 117.5% | 81.15% | 5.422% | 120000
148402.0972 | 72.08% | 22.91% | 5.974% | 26.89% | 114.7% | 108.7% | 116.4% | 83.58% | 9.169% | 120000
160768.9386 | 85% | 35.98% | 10.98% | 26.97% | 114.1% | 106.6% | 122.1% | 96.93% | 8.901% | 130000
160768.9386 | 82.42% | 31.75% | 7.769% | 33.34% | 116.9% | 107.6% | 141.8% | 94.54% | 10.68% | 130000
185502.6215 | 104.5% | 50.09% | 15.59% | 43.38% | 112.4% | 106.6% | 120.9% | 116.2% | 13.43% | 150000
185502.6215 | 100.7% | 38.74% | 10.87% | 41% | 112.9% | 104.7% | 145.3% | 115% | 16.55% | 150000
210236.3043 | 118.2% | 57.37% | 16.51% | 51.57% | 110.7% | 107.8% | 120.3% | 126.1% | 17.06% | 170000
210236.3043 | 106.3% | 45.42% | 13.09% | 50.01% | 105.7% | 99.7% | 116.4% | 126.6% | 18.51% | 170000
234969.9872 | 133.2% | 71.34% | 22.29% | 67.02% | 107.6% | 104.9% | 114.9% | 135.4% | 22.83% | 190000
234969.9872 | 120.1% | 56.78% | 19.62% | 58.05% | 101.8% | 99.14% | 110.7% | 130.2% | 28.53% | 190000
259703.67 | 137% | 81.28% | 26.33% | 74.13% | 105% | 104.1% | 111.4% | 129.4% | 27.47% | 210000
259703.67 | 151.7% | 77.78% | 28.66% | 86.3% | 117.9% | 116% | 148.1% | 153.2% | 36.23% | 210000
284437.3529 | 136.2% | 96.38% | 33.54% | 89.93% | 104.8% | 103.1% | 110.4% | 130.1% | 33.32% | 230000
284437.3529 | 133.2% | 79.14% | 31.59% | 85.79% | 97.46% | 100.5% | 111.1% | 139.8% | 39.99% | 230000
309171.0357 | 128.5% | 105% | 37.22% | 101.8% | 103.3% | 103.6% | 107.9% | 121.6% | 41.6% | 250000
309171.0357 | 130.2% | 94.14% | 39.68% | 102.4% | 95.96% | 97.13% | 120.6% | 133.9% | 50.88% | 250000

## liquid_phase_film_transfer_dif
Type | kL (m/s) | DL (m2/L) | DL (cm^2/s) | Vb | Ds | constants |  | unit
CHLORIDE | 0.071034 | 2.7045e-07 | 2.7045e-05 | 18.63 |  | dp | 7e-05 | m
SULFATE | 0.079162 | 3.0139e-07 | 3.0139e-05 | 15.5 |  | Re | 0.93 | unitless
BICARBONATE | 0.050455 | 1.921e-07 | 1.921e-05 | 33.3 |  | Sc | 1785 | unitless
NITRATE | 0.051652 | 1.9666e-07 | 1.9666e-05 | 32 |  | u | 0.89 | cP
PFBA | 0.022828 | 8.6915e-08 | 8.6915e-06 | 128 |  | vf | 0.012129 | m/s
PFPeA | 0.020395 | 7.7649e-08 | 7.7649e-06 | 155 |  | porosity € | 0.381 | non
PFHxA | 0.018554 | 7.0641e-08 | 7.0641e-06 | 182 |  | temp | 25 | C deg
PFHpA | 0.017054 | 6.4931e-08 | 6.4931e-06 | 210 |  | n = | 1
PFOA | 0.015882 | 6.0466e-08 | 6.0466e-06 | 237 |  | shape factor = | 1.5
PFNA | 0.014871 | 5.6617e-08 | 5.6617e-06 | 265 |  | bed porosity | 0.381
PFDA | 0.014045 | 5.3472e-08 | 5.3472e-06 | 292 |  | density | 1.05
PFMOAA | 0.02551 | 9.7126e-08 | 9.7126e-06 | 106 |  | apparent density | 1.6963
PMPA | 0.022221 | 8.4601e-08 | 8.4601e-06 | 134
GenX | 0.018146 | 6.9088e-08 | 6.9088e-06 | 189
PFBS | 0.019871 | 7.5654e-08 | 7.5654e-06 | 162
PFHxS | 0.016728 | 6.3689e-08 | 6.3689e-06 | 217
PFOS | 0.014644 | 5.5754e-08 | 5.5754e-06 | 272
4:2FTS | 0.017815 | 6.7828e-08 | 6.7828e-06 | 195
6:2FTS | 0.01539 | 5.8594e-08 | 5.8594e-06 | 250
8:2FTS | 0.013689 | 5.2118e-08 | 5.2118e-06 | 305
NFB1 | 0.015764 | 6.002e-08 | 6.002e-06 | 240
NFB2 | 0.015318 | 5.832e-08 | 5.832e-06 | 252